## H2O_TempComp
T (C ) | P (kPa) | v (m^3/kg) | u(kJ/kg) | h(kJ/kg) | s(kJ/kg.K)
0 | 5000 | 0.0009976953 | 0.04 | 5.03 | 0.0001
0 | 10000 | 0.0009952031 | 0.12 | 10.07 | 0.0003
0 | 15000 | 0.0009928022 | 0.18 | 15.07 | 0.0004
0 | 20000 | 0.0009904030 | 0.23 | 20.03 | 0.0005
0 | 30000 | 0.0009856975 | 0.29 | 29.86 | 0.0003
0 | 50000 | 0.0009766960 | 0.29 | 49.13 | -0.0010
20 | 5000 | 0.0009996002 | 83.61 | 88.61 | 0.2954
20 | 10000 | 0.0009973073 | 83.31 | 93.28 | 0.2944
20 | 15000 | 0.0009951239 | 83.01 | 97.93 | 0.2932
20 | 20000 | 0.0009929501 | 82.71 | 102.57 | 0.2921
20 | 25000 | 0.0009907857 | 82.41 | 107.18 | 0.2909
20 | 30000 | 0.0009886307 | 82.11 | 111.77 | 0.2897
20 | 50000 | 0.0009804979 | 80.93 | 129.95 | 0.2845
40 | 5000 | 0.0010056720 | 166.92 | 171.95 | 0.5705
40 | 10000 | 0.0010034922 | 166.33 | 176.36 | 0.5685
40 | 15000 | 0.0010013518 | 165.75 | 180.77 | 0.5666
40 | 20000 | 0.0009992006 | 165.17 | 185.16 | 0.5646
40 | 25000 | 0.0009971084 | 164.61 | 189.53 | 0.5627
40 | 30000 | 0.0009951239 | 164.05 | 193.90 | 0.5607
40 | 50000 | 0.0009871961 | 161.90 | 211.25 | 0.5528
60 | 5000 | 0.0010148884 | 250.29 | 255.36 | 0.8287
60 | 10000 | 0.0010126787 | 249.42 | 259.55 | 0.8260
60 | 15000 | 0.0010105093 | 248.58 | 263.74 | 0.8234
60 | 20000 | 0.0010083593 | 247.75 | 267.92 | 0.8208
60 | 25000 | 0.0010062488 | 246.94 | 272.09 | 0.8182
60 | 30000 | 0.0010041774 | 246.14 | 276.26 | 0.8156
60 | 50000 | 0.0009962045 | 243.08 | 292.88 | 0.8055
80 | 5000 | 0.0010267257 | 333.82 | 338.95 | 10723
80 | 10000 | 0.0010244117 | 332.69 | 342.94 | 10691
80 | 15000 | 0.0010221291 | 331.59 | 346.92 | 10659
80 | 20000 | 0.0010198982 | 330.50 | 350.90 | 10627
80 | 25000 | 0.0010176978 | 329.44 | 354.88 | 10595
80 | 30000 | 0.0010155274 | 328.40 | 358.86 | 10564
80 | 50000 | 0.0010072015 | 324.42 | 374.78 | 10442
100 | 5000 | 0.0010409835 | 417.64 | 422.85 | 13034
100 | 10000 | 0.0010384971 | 416.23 | 426.62 | 12996
100 | 15000 | 0.0010360547 | 414.85 | 430.39 | 12958
100 | 20000 | 0.0010336558 | 413.50 | 434.17 | 12920
100 | 25000 | 0.0010313000 | 412.17 | 437.95 | 12883
100 | 30000 | 0.0010289971 | 410.87 | 441.74 | 12847
100 | 50000 | 0.0010200959 | 405.94 | 456.94 | 12705
120 | 5000 | 0.0010576526 | 501.90 | 507.19 | 15236
120 | 10000 | 0.0010549191 | 500.18 | 510.73 | 15191
120 | 15000 | 0.0010522439 | 498.49 | 514.28 | 15148
120 | 20000 | 0.0010496263 | 496.85 | 517.84 | 15105
120 | 25000 | 0.0010470656 | 495.24 | 521.41 | 15062
120 | 30000 | 0.0010445501 | 493.66 | 525.00 | 15020
120 | 50000 | 0.0010348967 | 487.69 | 539.43 | 14859
140 | 5000 | 0.0010768552 | 586.79 | 592.18 | 17344
140 | 10000 | 0.0010737909 | 584.71 | 595.45 | 17293
140 | 15000 | 0.0010708129 | 582.69 | 598.75 | 17243
140 | 20000 | 0.0010678969 | 580.71 | 602.07 | 17194
140 | 25000 | 0.0010650421 | 578.78 | 605.41 | 17146
140 | 30000 | 0.0010622590 | 576.89 | 608.76 | 17098
140 | 50000 | 0.0010517017 | 569.77 | 622.36 | 16916
160 | 5000 | 0.0010988407 | 672.55 | 678.04 | 19374
160 | 10000 | 0.0010953502 | 670.06 | 681.01 | 19315
160 | 15000 | 0.0010919534 | 667.63 | 684.01 | 19259
160 | 20000 | 0.0010886487 | 665.27 | 687.05 | 19203
160 | 25000 | 0.0010854228 | 662.98 | 690.11 | 19148
160 | 30000 | 0.0010822862 | 660.74 | 693.21 | 19094
160 | 50000 | 0.0010704002 | 652.33 | 705.85 | 18889
180 | 5000 | 0.0011240375 | 759.46 | 765.08 | 21338
180 | 10000 | 0.0011199713 | 756.48 | 767.68 | 21271
180 | 15000 | 0.0011160216 | 753.58 | 770.32 | 21206
180 | 20000 | 0.0011121986 | 750.77 | 773.02 | 21143
180 | 25000 | 0.0011084877 | 748.05 | 775.76 | 21081
180 | 30000 | 0.0011048869 | 745.40 | 778.54 | 21020
180 | 50000 | 0.0010914052 | 735.49 | 790.06 | 20790
200 | 5000 | 0.0011530568 | 847.91 | 853.68 | 23251
200 | 10000 | 0.0011481847 | 844.31 | 855.80 | 23174
200 | 15000 | 0.0011435106 | 840.84 | 857.99 | 23100
200 | 20000 | 0.0011389911 | 837.49 | 860.27 | 23027
200 | 25000 | 0.0011346488 | 834.24 | 862.61 | 22956
200 | 30000 | 0.0011304289 | 831.10 | 865.02 | 22888
200 | 50000 | 0.0011149018 | 819.45 | 875.19 | 22628
220 | 5000 | 0.0011868309 | 938.39 | 944.32 | 25127
220 | 10000 | 0.0011808606 | 934.00 | 945.81 | 25037
220 | 15000 | 0.0011751572 | 929.80 | 947.43 | 24951
220 | 20000 | 0.0011697138 | 925.77 | 949.16 | 24867
220 | 25000 | 0.0011644833 | 921.88 | 951.00 | 24786
220 | 30000 | 0.0011594741 | 918.14 | 952.93 | 24707
220 | 50000 | 0.0011412008 | 904.39 | 961.45 | 24414
240 | 5000 | 0.0012268433 | 1031.60 | 1037.70 | 26983
240 | 10000 | 0.0012192446 | 1026.10 | 1038.30 | 26876
240 | 15000 | 0.0012120771 | 1021.00 | 1039.20 | 26774
240 | 20000 | 0.0012052985 | 1016.10 | 1040.20 | 26676
240 | 25000 | 0.0011988683 | 1011.40 | 1041.30 | 26582
240 | 30000 | 0.0011927481 | 1006.90 | 1042.70 | 26491
240 | 50000 | 0.0011707957 | 990.55 | 1049.10 | 26156
260 | 5000 | 0.0012754614 | 1128.50 | 1134.90 | 28841
260 | 10000 | 0.0012653423 | 1121.60 | 1134.30 | 28710
260 | 15000 | 0.0012559658 | 1115.10 | 1134.00 | 28586
260 | 20000 | 0.0012472249 | 1109.00 | 1134.00 | 28469
260 | 25000 | 0.0012390652 | 1103.20 | 1134.20 | 28357
260 | 30000 | 0.0012313754 | 1097.80 | 1134.70 | 28250
260 | 50000 | 0.0012043985 | 1078.20 | 1138.40 | 27864
280 | 10000 | 0.0013225939 | 1221.80 | 1235.00 | 30565
280 | 15000 | 0.0013096033 | 1213.40 | 1233.00 | 30410
280 | 20000 | 0.0012978248 | 1205.50 | 1231.50 | 30265
280 | 25000 | 0.0012869847 | 1198.30 | 1230.50 | 30129
280 | 30000 | 0.0012769761 | 1191.50 | 1229.80 | 30001
300 | 10000 | 0.0013979953 | 1329.40 | 1343.30 | 32488
300 | 15000 | 0.0013783028 | 1317.60 | 1338.30 | 32279
300 | 20000 | 0.0013610812 | 1307.10 | 1334.40 | 32091
300 | 25000 | 0.0013458588 | 1297.60 | 1331.30 | 31919
300 | 30000 | 0.0013321610 | 1288.90 | 1328.90 | 31760
300 | 50000 | 0.0012878964 | 1259.60 | 1324.00 | 31218
320 | 15000 | 0.0014732965 | 1431.90 | 1454.00 | 34263
320 | 20000 | 0.0014449614 | 1416.60 | 1445.50 | 33996
320 | 25000 | 0.0014214843 | 1403.40 | 1438.90 | 33764
320 | 30000 | 0.0014013846 | 1391.60 | 1433.70 | 33557
320 | 50000 | 0.0013408960 | 1354.30 | 1421.40 | 32888
340 | 15000 | 0.0016311085 | 1567.90 | 1592.40 | 36555
340 | 20000 | 0.0015692921 | 1540.20 | 1571.60 | 36086
340 | 25000 | 0.0015264146 | 1519.40 | 1557.50 | 35731
340 | 30000 | 0.0014932059 | 1502.30 | 1547.10 | 35438
340 | 50000 | 0.0014049088 | 1452.90 | 1523.10 | 34575
360 | 20000 | 0.0018247842 | 1703.60 | 1740.10 | 38787
360 | 25000 | 0.0016968998 | 1656.20 | 1698.60 | 37993
360 | 30000 | 0.0016276307 | 1626.70 | 1675.60 | 37498
360 | 50000 | 0.0014848030 | 1556.50 | 1630.70 | 36301
380 | 30000 | 0.0018729047 | 1782.00 | 1838.20 | 40026
380 | 50000 | 0.0015884110 | 1667.10 | 1746.50 | 38102